## CAD常用快捷鍵
CAD 常用快捷鍵
題號 | 類型 | 中文指令 | 快捷鍵 | 題號 | 類型 | 中文指令 | 快捷鍵 | 題號 | 類型 | 中文指令 | 快捷鍵
1 | 檔案 | 清除 | PU | 25 | 繪 圖 | 線 | L | 51 | 修 改 | 刪除 | E
2 | 編輯 | 復原 | U | 26 |  | 建構線 | XL | 52 |  | 複製 | CO 或 CP
3 |  | 剪下 | CTRL + X | 27 |  | 複線 | ML | 53 |  | 鏡射 | MI
4 |  | 複製 | CTRL + C | 28 |  | 聚合線 | PL | 54 |  | 偏移複製 | O
5 |  | 貼上 | CTRL + V | 29 |  | 多邊形 | POL | 55 |  | 陣列 | AR
6 | 檢視 | 重生 | RE | 30 |  | 矩形 | REC | 56 |  | 移動 | M
7 |  | 縮放 | Z | 31 |  | 弧 | A | 57 |  | 旋轉 | RO
8 | 插入 | 插入圖塊 | I | 32 |  | 圓 | C | 58 |  | 比例 | SC
9 | 格式 | 圖層 | LA | 33 |  | 環 | DO | 59 |  | 拉伸 | S
10 |  | 整體線型比例 | LTS | 34 |  | 橢圓 | EL | 60 |  | 調整長度 | LEN
11 |  | 文字型式 | ST | 35 |  | 雲形線 | SPL | 61 |  | 修剪 | TR
12 |  | 標註型式 | D 或 DST | 36 |  | 圖塊 | B | 62 |  | 延伸 | EX
13 |  | 單位 | UN | 37 |  | 外部圖塊 | W | 63 |  | 切斷 | BR
14 | 工具 | 繪圖設定值 | DS 或 OS 及 SE | 38 |  | 定義屬性 | ATT | 64 |  | 接合 | J
15 |  | 環境選項 | OP | 39 |  | 點 | PO | 65 |  | 倒角 | CHA
16 | 查 詢 | 距離 | DI | 40 |  | 等分點 | DIV | 66 |  | 圓角 | F
17 |  | 面積 | AA | 41 |  | 等距點 | ME | 67 |  | 分解／炸開 | X
18 |  | 列示 | LI | 42 |  | 邊界 | BO | 68 |  | 編輯聚合線 | PE
19 |  | 點位置 | ID | 43 |  | 面域 | REG | 69 |  | 編輯文字 | ED
20 | 標註 | 線性標註 | DLI | 44 |  | 剖面線 | BH 或 H | 70 |  | 複製性質 | MA
21 |  | 對齊式標註 | DAL | 45 |  | 單行文字 | DT | 71 |  | 聯集 | UNI
22 |  | 角度標註 | DAN | 46 |  | 多行文字 | MT 或 T | 72 |  | 差集 | SU
23 |  | 半徑標註 | DRA | 47 |  | 實體擠出 | EXT | 73 |  | 交集 | IN
24 |  | 直徑標註 | DDI | 48 |  | 實體廻轉 | REV | 74 |  | 對齊 | AL
|  | 計算機 | 'CAL | 49 |  | 實體分割 | SL
|  |  |  | 50 |  | 實體剖面線 | SEC